## Full 1
LFA010 | U | Porta tallafocs d'acer galvanitzat.
Porta tallafocs d'acer galvanitzat homologada, EI2 60-C5, d'una fulla, model Delta "ANDREU", 800x2000 mm de llum i altura de pas, acabat lacat en color blanc, amb tancaportes per a ús moderat model Tesa CT 2000D.
Codi |  | Unitat | Descripció | Rendiment |  | Preu unitari | Import
1 |  |  | Materials
mt26pca010j |  | U | Porta tallafocs pivotant homologada, EI2 60-C5, segons UNE-EN 1634-1, d'una fulla de 62 mm d'espessor, model Delta "ANDREU", 800x2000 mm de llum i altura de pas, per a un forat d'obra de 900x2050 mm, acabat lacat en color blanc formada per 2 xapes d'acer galvanitzat de 0,7 mm d'espessor, plegades, acoblades i muntades, amb cambra intermèdia de llana de roca d'alta densitat i plaques de cartró guix, sobre bastiment d'acer galvanitzat tipus CS5 de 1,2 mm d'espessor amb garres d'ancoratge a obra, inclús dos frontisses de doble pala regulables en altura, soldades al marc i cargolades a la fulla, segons UNE-EN 1935, ferradura embotida de tancament a un punt, escuts, cilindre, claus i manovelles antienganxament RF de niló color negre. | 1 |  | 201.6 | 201.6
mt26pca100ab |  | U | Tancaportes per a ús moderat de porta tallafocs d'una fulla, model Tesa CT 2000D "ANDREU", segons UNE-EN 1154. | 1 |  | 99.36 | 99.36
|  |  |  | Subtotal materials: |  |  | 300.96
2 |  |  | Mà d'obra
mo020 |  | h | Oficial 1ª construcció. | 0.519 |  | 25.57 | 13.27
mo077 |  | h | Ajudant construcció. | 0.519 |  | 22.73 | 11.8
|  |  |  | Subtotal mà d'obra: |  |  | 25.07
3 |  |  | Costos directes complementaris
|  | % | Costos directes complementaris | 2 |  | 326.03 | 6.52
Cost de manteniment decennal: 36,58€ en els primers 10 anys. |  |  |  | Costos directes (1+2+3): |  |  | 332.55
Referència norma UNE i Títol de la norma transposició de norma harmonitzada |  |  |  | Aplicabilitat(a) | Obligatorietat(b) |  |  | Sistema(c)
UNE-EN 1935:2002 |  |  |  | 1102000 | 1122000 |  |  | 1
Herrajes para la edificación. Bisagras de un solo eje. Requisitos y métodos de ensayo.
UNE-EN 1935/AC:2004 |  |  |  | 112007 | 112007
UNE-EN 1154:2003 |  |  |  | 1102000 | 1102000 |  |  | 1
Herrajes para la edificación. Dispositivos de cierre controlado de puertas. Requisitos y métodos de ensayo.
EN 1154:1996/A1:2002 |  |  |  | 1102000 | 1102000
EN 1154:1996/A1:2002/AC:2006 |  |  |  | 112010 | 112010
(a) Data d'aplicabilitat de la norma harmonitzada i inici del període de coexistència
(b) Data final del període de coexistència / entrada en vigor marcat CE
(c) Sistema d'avaluació i verificació de la constància de les prestacions